## Plan1
Lista de Materiais
| Item | Quantidade
Movimento
| BF10 | 3
| BK10 | 3
| Fuso com castanha SFU1204 30cm | 3
| SCS20UU | 12
| SK20 | 12
| Eixo diametro 20mm compr. 450mm | 4
| Eixo diametro 20mm compr. 310mm | 2
| Acoplador eixos 6,35 x 8mm x 25mm | 3
Estrutura
| cantoneira100x100x30 | 8
| Perfil T-slot 30x30 compr. 400mm | 3
| Perfil T-slot 30x30 compr. 460mm | 2
| Perfil T-slot 60x30 compr. 500mm | 2
| Perfil T-slot 60x30 compr. 300mm | 4
Parafusos
| DIN912 M4X30+NYLOC | 18
| DIN912 M5X20+NYLOC | 12
| DIN 912 M6x10 | 8
| DIN 912 M6x16 | 60
| DIN 912 M6x20+ARRUELA | 32
| DIN 912 M6x25+ARRUELA+NYLOC | 2
| DIN 912 M6x35+ARRUELA+NYLOC | 12
| DIN912 M6X40+ARRUELA+NYLOC | 12
| DIN912 M6X40 | 4
| DIN912 M6X50+ARRUELA+NYLOC | 6
| Porca para Perfil T-slot 30 - M6 | 72
Fabricação
| Fabricar-cantoneira-1/2" | 1
| Fabricar-cantoreira-1/8"x1.1/2"x100-furo-duplo | 2
| Fabricar-cantoreira-1/8"x1.1/2"x100-furo-simples | 2
| Fabricar-mdf-15mm-X-mesa | 1
| Fabricar-mdf-15mm-X-trava-castanha-2 | 1
| Fabricar-mdf-15mm-X-trava-castanha | 1
| Fabricar-mdf-15mm-Y-trava-castanha | 1
| Fabricar-mdf-15mm-Z-mesa | 1
| Fabricar-mdf-15mm-Z-trava-castanha-2 | 1
| Fabricar-mdf-15mm-Z-trava-castanha | 1
| Fabricar-mdf-15mm-suporte-motor-XY | 2
| Fabricar-mdf-15mm-suporte-motor-Z | 1
| Fabricar-mdf-18mm-Y-mesa | 1
Eletrônica
| Motores Nema 23 10Kgf*cm | 3
| Placa controladora de 3eixos TB6560 | 1
| Fonte 12v 30A | 2
| End stop switch | 6
| Botao de parada | 1